## ガス吸収計算テンプレート
条件 |  |  |  |  | 物性
外径d | 塔高L | 温度T | 飽和溶解度Ci |  | 密度ρL | 粘度mL | 表面張力s | 拡散係数DL | 臨界Re |  | 1日目 | 青いセル
m | m | ℃ | mol/m3 |  | kg/m3 | kg/(m･s) | N/m | m2/s | - |  | 2日目 | 黄色いセル
0.01 | 0.14 | [9 empty] | 3日目 | 赤いセル
流動 | [7 empty] | 理論吸収速度 |  |  | 接触時間が短い場合 |  |  | 接触時間が長い場合
流量QL |  | 流速u | G | Re | 流動状態 | 液膜厚xL |  | 流量QL | 表面流速vs | 接触時間tc | 物質移動係数 | 無次元濃度 | 出口濃度 | 物質移動係数 | 無次元濃度 | 出口濃度
dm3/min | m3/s | m/s | kg/(m･s) | - |  | m |  | dm3/min | m/s | s | kL_Theo_S [m/s] | E_S [-] | C2_S [mol/m3] | kL_Theo_L [m/s] | E_L [-] | C2_L [mol/m3]
0.1 | [7 empty] | 0.1
0.2 | [7 empty] | 0.2
0.3 | [7 empty] | 0.3
0.4 | [7 empty] | 0.4
実験値 | [7 empty] | HTU
測定値 |  | 流量QL | 測定値 | 出口濃度 | 無次元濃度 | 物質移動係数 |  | Sc | Ga |  | 流量QL | 流動状態 | HTU HL | 物質移動係数 | 無次元濃度 | 出口濃度
％ |  | dm3/min | ％ | C2_Exp [mol/m3] | E_Exp [-] | kL_Exp [m/s] |  | - | - |  | dm3/min |  | m | kL_HTU [m/s] | E_HTU [-] | C2_HTU [mol/m3]
|  | 0.1 | [8 empty] | 0.1
入口濃度C1 |  | 0.2 | [5 empty] | 臨界Re |  |  | 0.2
mol/m3 |  | 0.3 | [5 empty] | - |  |  | 0.3
|  | 0.4 | [8 empty] | 0.4