## 課題１
| 水温 | 回転数 | 回転数 | 密度 ρ | 粘度 μ | トルク T | 撹拌Re数 | 動力数 Np
単位 | ℃ | rpm | s-1 | kg/m3 | Pa・s | N・m | - | -
課題１ | 12.1 | 104 | 1.7333 | 999 | 0.0012367 | 0.0042 | 14001.9914 | 0.87878 |  | ○装置定数
水・邪魔板無し | [11 empty] | 攪拌層 |  | 攪拌翼
[10 empty] | 攪拌層径 | D | 0.19 | [m]
[10 empty] | 邪魔板幅 | Bb | 0.015 | [m]
[10 empty] | 邪魔板枚数 | nb | 4
[10 empty] | 攪拌翼径 | d' |  |  | 0.1 | [m]
水・邪魔板有り | [9 empty] | 攪拌翼幅 | b |  |  | 0.014 | [m]
[10 empty] | 羽根枚数 | np |  |  | 4
[10 empty] | パドル傾斜角 |  |  |  | 45
グリセリン・邪魔板なし
〇水粘度パラメータ | A | B | C | D
| 0.012572 | -0.0058064 | 0.0011309 | -5.724e-06
〇混合時間
| 水温 | 液深 H | 回転数 n | 密度 ρ | 粘度 μ | トルク T | 動力数 Np | Nqd | 1/TM | TM | 実測混合時間
単位 | ℃ | m | s-1 | kg/m3 | Pa・s | N・m | - | - | s-1 | s | s
水・邪魔板無し
水・邪魔板有り

## 課題３
| 水温 | 回転数 | 回転数 n | 密度 ρ | 粘度 μ | トルク T | 撹拌Re数 | 動力数 Np
単位 | ℃ | rpm | s-1 | kg/m3 | Pa・s | N・m | - | -
課題１ | [9 empty] | ○装置定数
水・邪魔板無し | 13.7 | 181 | 3.0167 | 999 | 0.0011834 | 0.0048 | 25465.2135 | 0.33157 |  |  |  | 攪拌層 |  | 攪拌翼
| 13.7 | 230 | 3.8333 | 999 | 0.0011834 | 0.0073 | 32359.1111 | 0.31229 |  | 攪拌層径 | D | 0.19 | [m]
| 13.7 | 312 | 5.2 | 999 | 0.0011834 | 0.0127 | 43895.8376 | 0.29525 |  | 邪魔板幅 | Bb | 0.015 | [m]
| 13.7 | 101 | 1.6833 | 999 | 0.0011834 | 0.0013 | 14209.8705 | 0.2884 |  | 邪魔板枚数 | nb | 4
| 13.7 | 338 | 5.6333 | 999 | 0.0011834 | 0.015 | 47553.8241 | 0.29714 |  | 攪拌翼径 | d' |  |  | 0.1 | [m]
水・邪魔板有り | 14.3 | 101 | 1.6833 | 999 | 0.0011644 | 0.0035 | 14442.056 | 0.77647 |  | 攪拌翼幅 | b |  |  | 0.014 | [m]
| 14.3 | 146 | 2.4333 | 999 | 0.0011644 | 0.008 | 20876.6354 | 0.84934 |  | 羽根枚数 | np |  |  | 4
| 14.3 | 229 | 3.8167 | 999 | 0.0011644 | 0.018 | 32744.8596 | 0.77678 |  | パドル傾斜角 |  |  |  | 45
| 14.3 | 205 | 3.4167 | 999 | 0.0011644 | 0.0155 | 29313.0839 | 0.83468
| 14.3 | 286 | 4.7667 | 999 | 0.0011644 | 0.0298 | 40895.3268 | 0.82448
グリセリン・邪魔板なし | 16.2 | 38 | 0.63333 | 1248 | 2.1261 | 0.0076 | 3.7175 | 9.5344
| 16.2 | 90 | 1.5 | 1248 | 2.1261 | 0.018 | 8.8047 | 4.0256
| 16.2 | 133 | 2.2167 | 1248 | 2.1261 | 0.0308 | 13.0113 | 3.1542
| 16.2 | 203 | 3.3833 | 1248 | 2.1261 | 0.052 | 19.8594 | 2.2859
| 16.2 | 312 | 5.2 | 1248 | 2.1261 | 0.095 | 30.5229 | 1.7679
〇水粘度パラメータ | A | B | C | D
| 0.012572 | -0.0058064 | 0.0011309 | -5.724e-06
〇混合時間
| 水温 | 液深 H | 回転数 n | 密度 ρ | 粘度 μ | トルク T | 動力数 Np | Nqd | 1/TM | TM | 実測混合時間
単位 | ℃ | m | s-1 | kg/m3 | Pa・s | N・m | - | - | s-1 | s | s
水・邪魔板無し | 12.1 | 0.147 | 1.6833 | 999 | 0.0012367 | 0.0021 | 0.46588 | 0.10718 | 0.037066 | 26.9787
水・邪魔板有り | 12.1 | 0.147 | 1.7333 | 999 | 0.0012367 | 0.0042 | 0.87878 | 0.1472 | 0.045218 | 22.1152

## 槽内流れ_レポート用
| 水温 | 液深 H | 回転数 n | 密度 ρ | 粘度 μ | トルク T | 撹拌Re数 | 動力数 Np
単位 | ℃ | m | s-1 | kg/m3 | Pa・s | N・cm | - | -
課題１ | [9 empty] | ○装置定数
水・邪魔板無し | 15 | 0.15 | 1.4833 | 999 | 0.0011428 | 0.12 | 12966.532 | 0.34285 |  |  |  | 攪拌層(大) |  | 攪拌翼
| 15 | 0.15 | 2.1333 | 999 | 0.0011428 | 0.22 | 18648.4955 | 0.30388 |  | 攪拌層径 | D[m] | 0.19
| 15 | 0.15 | 2.45 | 999 | 0.0011428 | 0.28 | 21416.6316 | 0.29324 |  | 邪魔板幅 | Bb[m] | 0.015
| 15 | 0.15 | 2.6667 | 999 | 0.0011428 | 0.34 | 23310.6194 | 0.30056 |  | 邪魔板枚数 | nb | 4 |  |  | 15 | 89 | 0.12 | 0.15
| 15 | 0.15 | 3.0833 | 999 | 0.0011428 | 0.45 | 26952.9037 | 0.29755 |  | 攪拌翼径 | d'[m] |  |  | 0.1 | 15 | 128 | 0.22 | 0.15
| 15 | 0.15 | 3.2333 | 999 | 0.0011428 | 0.5 | 28264.126 | 0.30065 |  | 攪拌翼幅 | b[m] |  |  | 0.014 | 15 | 147 | 0.28 | 0.15
| 15 | 0.15 | 3.7167 | 999 | 0.0011428 | 0.65 | 32489.1758 | 0.2958 |  | 羽根枚数 | np |  |  | 4 | 15 | 160 | 0.34 | 0.15
| 15 | 0.15 | 4.0333 | 999 | 0.0011428 | 0.73 | 35257.3118 | 0.28209 |  | パドル傾斜角 |  |  |  | 45 | 15 | 185 | 0.45 | 0.15
| 15 | 0.15 | 4.3333 | 999 | 0.0011428 | 0.85 | 37879.7565 | 0.28456 | [6 empty] | 15 | 194 | 0.5 | 0.15
| 15 | 0.15 | 4.45 | 999 | 0.0011428 | 0.92 | 38899.5961 | 0.29205 | [6 empty] | 15 | 223 | 0.65 | 0.15
水・邪魔板有り | 15.4 | 0.15 | 1.2333 | 999 | 0.0011308 | 0.22 | 10896.0289 | 0.90919 |  |  | 160 |  |  |  | 15 | 242 | 0.73 | 0.15
| 15.4 | 0.15 | 1.4833 | 999 | 0.0011308 | 0.32 | 13104.6834 | 0.91425 |  |  | 185 |  |  |  | 15 | 260 | 0.85 | 0.15
| 15.4 | 0.15 | 1.7833 | 999 | 0.0011308 | 0.5 | 15755.0688 | 0.98832 |  |  | 194 |  |  |  | 15 | 267 | 0.92 | 0.15
| 15.4 | 0.15 | 2 | 999 | 0.0011308 | 0.58 | 17669.236 | 0.91151 |  |  | 223 |  |  |  | 15.4 | 74 | 0.22 | 0.15
| 15.4 | 0.15 | 2.2333 | 999 | 0.0011308 | 0.82 | 19730.6469 | 1.0335 |  |  | 242 |  |  |  | 15.4 | 89 | 0.32 | 0.15
| 15.4 | 0.15 | 2.55 | 999 | 0.0011308 | 1 | 22528.276 | 0.96675 |  |  | 260 |  |  |  | 15.4 | 107 | 0.5 | 0.15
| 15.4 | 0.15 | 2.85 | 999 | 0.0011308 | 1.38 | 25178.6614 | 1.068 |  |  | 267 |  |  |  | 15.4 | 120 | 0.58 | 0.15
| 15.4 | 0.15 | 3.0667 | 999 | 0.0011308 | 1.62 | 27092.8286 | 1.0829 |  |  | 74 |  |  |  | 15.4 | 134 | 0.82 | 0.15
| 15.4 | 0.15 | 3.3167 | 999 | 0.0011308 | 1.66 | 29301.4831 | 0.94863 |  |  | 89 |  |  |  | 15.4 | 153 | 1 | 0.15
| 15.4 | 0.15 | 3.5 | 999 | 0.0011308 | 2 | 30921.1631 | 1.0263 |  |  | 107 |  |  |  | 15.4 | 171 | 1.38 | 0.15
グリセリン・邪魔板なし | 17.3 | 0.136 | 0.75 | 999 | 1.9322 | 0.82 | 3.8777 | 9.164 |  |  | 120 |  |  |  | 15.4 | 184 | 1.62 | 0.15
| 17.3 | 0.136 | 1.0167 | 999 | 1.9322 | 1.18 | 5.2564 | 7.1766 |  |  | 134 |  |  |  | 15.4 | 199 | 1.66 | 0.15
| 17.3 | 0.136 | 1.4667 | 999 | 1.9322 | 1.65 | 7.583 | 4.8219 |  |  | 153 |  |  |  | 15.4 | 210 | 2 | 0.15
| 17.3 | 0.136 | 1.8167 | 999 | 1.9322 | 2.23 | 9.3926 | 4.2476 |  |  | 171 |  |  |  | 17.3 | 45 | 0.82 | 0.136
| 17.3 | 0.136 | 2.0333 | 999 | 1.9322 | 2.51 | 10.5128 | 3.8164 |  |  | 184 |  |  |  | 17.3 | 61 | 1.18 | 0.136
| 17.3 | 0.136 | 2.3167 | 999 | 1.9322 | 2.93 | 11.9777 | 3.4319 |  |  | 199 |  |  |  | 17.3 | 88 | 1.65 | 0.136
| 17.3 | 0.136 | 2.65 | 999 | 1.9322 | 3.5 | 13.7011 | 3.1331 |  |  | 210 |  |  |  | 17.3 | 109 | 2.23 | 0.136
| 17.3 | 0.136 | 3.2833 | 999 | 1.9322 | 4.52 | 16.9756 | 2.6357 |  |  | 45 |  |  |  | 17.3 | 122 | 2.51 | 0.136
| 17.3 | 0.136 | 3.95 | 999 | 1.9322 | 6.42 | 20.4225 | 2.5866 |  |  | 61 |  |  |  | 17.3 | 139 | 2.93 | 0.136
| 17.3 | 0.136 | 4.7833 | 999 | 1.9322 | 8.03 | 24.731 | 2.2062 |  |  | 88 |  |  |  | 17.3 | 159 | 3.5 | 0.136
[11 empty] | 109 |  |  |  | 17.3 | 197 | 4.52 | 0.136
〇水粘度パラメータ | A | B | C | D | [6 empty] | 122 |  |  |  | 17.3 | 237 | 6.42 | 0.136
| 0.012572 | -0.0058064 | 0.0011309 | -5.724e-06 | [6 empty] | 139 |  |  |  | 17.3 | 287 | 8.03 | 0.136
159
197
〇邪魔板無し理論式(永田の式) | [10 empty] | 237
d[m] | [10 empty] | 287
0.1
Re | A | B | p | Np
0.01 | 41.7992 | 1.5944 | 1.6844 | 4181.0913 | 1.5796
0.02 | 41.7992 | 1.5944 | 1.6844 | 2091.1294 | 1.5796 |  |  |  | ○装置定数
0.03 | 41.7992 | 1.5944 | 1.6844 | 1394.4754 | 1.5796 | [5 empty] | 攪拌層 |  | 攪拌翼
0.04 | 41.7992 | 1.5944 | 1.6844 | 1046.1483 | 1.5796 |  |  |  | 攪拌層径 | D | 0.19 | [m]
0.05 | 41.7992 | 1.5944 | 1.6844 | 837.1521 | 1.5796 |  |  |  | 邪魔板幅 | Bb | 0.015 | [m]
0.06 | 41.7992 | 1.5944 | 1.6844 | 697.8212 | 1.5796 |  |  |  | 邪魔板枚数 | nb | 4
0.07 | 41.7992 | 1.5944 | 1.6844 | 598.2991 | 1.5796 |  |  |  | 攪拌翼径 | d' |  |  | 0.1 | [m]
0.08 | 41.7992 | 1.5944 | 1.6844 | 523.6576 | 1.5796 |  |  |  | 攪拌翼幅 | b |  |  | 0.014 | [m]
0.09 | 41.7992 | 1.5944 | 1.6844 | 465.603 | 1.5796 |  |  |  | 羽根枚数 | np |  |  | 4
0.1 | 41.7992 | 1.5944 | 1.6844 | 419.1594 | 1.5796 |  |  |  | パドル傾斜角 |  |  |  | 45
0.2 | 41.7992 | 1.5944 | 1.6844 | 210.1627 | 1.5796 |  |  |  | 攪拌翼幅補正 | b’ |  |  | 0.028
0.3 | 41.7992 | 1.5944 | 1.6844 | 140.4969 | 1.5796
0.4 | 41.7992 | 1.5944 | 1.6844 | 105.6638 | 1.5796 |  |  |  | 液深 | H |  |  |  | 0.147
0.5 | 41.7992 | 1.5944 | 1.6844 | 84.7639 | 1.5796
0.6 | 41.7992 | 1.5944 | 1.6844 | 70.8305 | 1.5796
0.7 | 41.7992 | 1.5944 | 1.6844 | 60.878 | 1.5796
0.8 | 41.7992 | 1.5944 | 1.6844 | 53.4135 | 1.5796
0.9 | 41.7992 | 1.5944 | 1.6844 | 47.6078 | 1.5796
1 | 41.7992 | 1.5944 | 1.6844 | 42.9632 | 1.5796
2 | 41.7992 | 1.5944 | 1.6844 | 22.0613 | 1.5796
3 | 41.7992 | 1.5944 | 1.6844 | 15.0929 | 1.5796
4 | 41.7992 | 1.5944 | 1.6844 | 11.608 | 1.5796
5 | 41.7992 | 1.5944 | 1.6844 | 9.5165 | 1.5796
6 | 41.7992 | 1.5944 | 1.6844 | 8.1217 | 1.5796
7 | 41.7992 | 1.5944 | 1.6844 | 7.1252 | 1.5796
8 | 41.7992 | 1.5944 | 1.6844 | 6.3775 | 1.5796
9 | 41.7992 | 1.5944 | 1.6844 | 5.7957 | 1.5796
10 | 41.7992 | 1.5944 | 1.6844 | 5.3301 | 1.5796
20 | 41.7992 | 1.5944 | 1.6844 | 3.2302 | 1.5796
30 | 41.7992 | 1.5944 | 1.6844 | 2.5254 | 1.5796
40 | 41.7992 | 1.5944 | 1.6844 | 2.1699 | 1.5796
50 | 41.7992 | 1.5944 | 1.6844 | 1.9544 | 1.5796
60 | 41.7992 | 1.5944 | 1.6844 | 1.8091 | 1.5796
70 | 41.7992 | 1.5944 | 1.6844 | 1.704 | 1.5796
80 | 41.7992 | 1.5944 | 1.6844 | 1.6241 | 1.5796
90 | 41.7992 | 1.5944 | 1.6844 | 1.561 | 1.5796
100 | 41.7992 | 1.5944 | 1.6844 | 1.5099 | 1.5796
200 | 41.7992 | 1.5944 | 1.6844 | 1.2618 | 1.5796
300 | 41.7992 | 1.5944 | 1.6844 | 1.162 | 1.5796
400 | 41.7992 | 1.5944 | 1.6844 | 1.1019 | 1.5796
500 | 41.7992 | 1.5944 | 1.6844 | 1.0592 | 1.5796
600 | 41.7992 | 1.5944 | 1.6844 | 1.0259 | 1.5796
700 | 41.7992 | 1.5944 | 1.6844 | 0.99851 | 1.5796
800 | 41.7992 | 1.5944 | 1.6844 | 0.97515 | 1.5796
900 | 41.7992 | 1.5944 | 1.6844 | 0.95472 | 1.5796
1000 | 41.7992 | 1.5944 | 1.6844 | 0.93653 | 1.5796
2000 | 41.7992 | 1.5944 | 1.6844 | 0.81694 | 1.5796
3000 | 41.7992 | 1.5944 | 1.6844 | 0.74658 | 1.5796
4000 | 41.7992 | 1.5944 | 1.6844 | 0.69703 | 1.5796
5000 | 41.7992 | 1.5944 | 1.6844 | 0.65921 | 1.5796
6000 | 41.7992 | 1.5944 | 1.6844 | 0.62895 | 1.5796
7000 | 41.7992 | 1.5944 | 1.6844 | 0.60396 | 1.5796
8000 | 41.7992 | 1.5944 | 1.6844 | 0.58283 | 1.5796
9000 | 41.7992 | 1.5944 | 1.6844 | 0.56464 | 1.5796
10000 | 41.7992 | 1.5944 | 1.6844 | 0.54875 | 1.5796
20000 | 41.7992 | 1.5944 | 1.6844 | 0.45502 | 1.5796
30000 | 41.7992 | 1.5944 | 1.6844 | 0.40977 | 1.5796
40000 | 41.7992 | 1.5944 | 1.6844 | 0.38205 | 1.5796
50000 | 41.7992 | 1.5944 | 1.6844 | 0.36295 | 1.5796
60000 | 41.7992 | 1.5944 | 1.6844 | 0.34883 | 1.5796
70000 | 41.7992 | 1.5944 | 1.6844 | 0.33788 | 1.5796
80000 | 41.7992 | 1.5944 | 1.6844 | 0.32909 | 1.5796
90000 | 41.7992 | 1.5944 | 1.6844 | 0.32184 | 1.5796
100000 | 41.7992 | 1.5944 | 1.6844 | 0.31574 | 1.5796
200000 | 41.7992 | 1.5944 | 1.6844 | 0.28355 | 1.5796
300000 | 41.7992 | 1.5944 | 1.6844 | 0.27001 | 1.5796
400000 | 41.7992 | 1.5944 | 1.6844 | 0.26224 | 1.5796
500000 | 41.7992 | 1.5944 | 1.6844 | 0.2571 | 1.5796
600000 | 41.7992 | 1.5944 | 1.6844 | 0.25341 | 1.5796
700000 | 41.7992 | 1.5944 | 1.6844 | 0.2506 | 1.5796
800000 | 41.7992 | 1.5944 | 1.6844 | 0.24837 | 1.5796
900000 | 41.7992 | 1.5944 | 1.6844 | 0.24657 | 1.5796
1000000 | 41.7992 | 1.5944 | 1.6844 | 0.24506 | 1.5796
2000000 | 41.7992 | 1.5944 | 1.6844 | 0.23733 | 1.5796
3000000 | 41.7992 | 1.5944 | 1.6844 | 0.23418 | 1.5796
4000000 | 41.7992 | 1.5944 | 1.6844 | 0.23239 | 1.5796
5000000 | 41.7992 | 1.5944 | 1.6844 | 0.23122 | 1.5796
6000000 | 41.7992 | 1.5944 | 1.6844 | 0.23039 | 1.5796
7000000 | 41.7992 | 1.5944 | 1.6844 | 0.22975 | 1.5796
8000000 | 41.7992 | 1.5944 | 1.6844 | 0.22925 | 1.5796
9000000 | 41.7992 | 1.5944 | 1.6844 | 0.22885 | 1.5796
10000000 | 41.7992 | 1.5944 | 1.6844 | 0.22851 | 1.5796
20000000 | 41.7992 | 1.5944 | 1.6844 | 0.22679 | 1.5796
30000000 | 41.7992 | 1.5944 | 1.6844 | 0.22609 | 1.5796
40000000 | 41.7992 | 1.5944 | 1.6844 | 0.2257 | 1.5796
50000000 | 41.7992 | 1.5944 | 1.6844 | 0.22544 | 1.5796
60000000 | 41.7992 | 1.5944 | 1.6844 | 0.22525 | 1.5796
70000000 | 41.7992 | 1.5944 | 1.6844 | 0.22511 | 1.5796
80000000 | 41.7992 | 1.5944 | 1.6844 | 0.225 | 1.5796
90000000 | 41.7992 | 1.5944 | 1.6844 | 0.22491 | 1.5796
100000000 | 41.7992 | 1.5944 | 1.6844 | 0.22484 | 1.5796
〇邪魔板有り理論式(不完全邪魔板条件)
d[m] | H[m] | b'
0.1 | 0.15 | 0.028
Rθ | A | B | p | Npmax | Np∞ | NpB
61.6765 | 41.7992 | 1.5944 | 0.65616 | 1.8233 | 0.61361 | 1.5796
100000000 | 41.7992 | 1.5944 | 0.65616 | 0.61471 | 0 | 0.61361

## レポートデータ出力
↓学籍番号の下3桁を入力
B | 8 | T | B | 3 | 0 | 4 | 0
| or 7 |  |  | or 5 | -1 |  |  |  | 1 |  |  |  | 2 |  |  |  | 3 |  |  |  | 4 |  |  |  | 5 |  |  |  | 6
[5 empty] | 温度 [℃] | 回転数 [rpm] | トルクT [N cm] | 液深 [m] | temp | N | T | h | temp | N | T | h | temp | N | T | h | temp | N | T | h | temp | N | T | h | temp | N | T | h
|  |  |  | 水・邪魔板なし | 15 | 89 | 0.12 | 0.15 | 10.9 | 186 | 0.49 | 0.125 | 15 | 89 | 0.12 | 0.15 | 13.7 | 181 | 0.48 | 0.137 | 14 | 93 | 0.15 | 0.148 | 11.8 | 296 | 1.25 | 0.145
[5 empty] | 15 | 128 | 0.22 | 0.15 | 10.9 | 143 | 0.3 | 0.125 | 15 | 128 | 0.22 | 0.15 | 13.7 | 230 | 0.73 | 0.137 | 14 | 103 | 0.18 | 0.148 | 11.8 | 254 | 0.75 | 0.145
[5 empty] | 15 | 147 | 0.28 | 0.15 | 10.9 | 232 | 0.73 | 0.125 | 15 | 147 | 0.28 | 0.15 | 13.7 | 166 | 0.38 | 0.137 | 14 | 121 | 0.22 | 0.148 | 11.8 | 270 | 0.98 | 0.145
[5 empty] | 15 | 160 | 0.34 | 0.15 | 10.9 | 240 | 0.75 | 0.125 | 15 | 160 | 0.34 | 0.15 | 13.7 | 312 | 1.27 | 0.137 | 14 | 135 | 0.3 | 0.148 | 11.8 | 228 | 0.724 | 0.145
[5 empty] | 15 | 185 | 0.45 | 0.15 | 10.9 | 316 | 1.28 | 0.125 | 15 | 185 | 0.45 | 0.15 | 13.7 | 338 | 1.5 | 0.137 | 14 | 152 | 0.34 | 0.148 | 11.8 | 201 | 0.567 | 0.145
[5 empty] | 15 | 194 | 0.5 | 0.15 | 10.9 | 306 | 1.21 | 0.125 | 15 | 194 | 0.5 | 0.15 | 13.7 | 299 | 1.18 | 0.137 | 14 | 188 | 0.58 | 0.148 | 11.8 | 182 | 0.446 | 0.145
[5 empty] | 15 | 223 | 0.65 | 0.15 | 10.9 | 171 | 0.42 | 0.125 | 15 | 223 | 0.65 | 0.15 | 13.7 | 121 | 0.24 | 0.137 | 14 | 215 | 0.71 | 0.148 | 11.8 | 161 | 0.372 | 0.145
[5 empty] | 15 | 242 | 0.73 | 0.15 | 10.9 | 264 | 0.94 | 0.125 | 15 | 242 | 0.73 | 0.15 | 13.7 | 101 | 0.13 | 0.137 | 14 | 251 | 0.91 | 0.148 | 11.8 | 142 | 0.272 | 0.145
[5 empty] | 15 | 260 | 0.85 | 0.15 | 10.9 | 202 | 0.55 | 0.125 | 15 | 260 | 0.85 | 0.15 | 13.7 | 146 | 0.3 | 0.137 | 14 | 302 | 1.4 | 0.148 | 11.8 | 122 | 0.197 | 0.145
[5 empty] | 15 | 267 | 0.92 | 0.15 | 10.9 | 87 | 0.12 | 0.125 | 15 | 267 | 0.92 | 0.15 | 13.7 | 248 | 0.85 | 0.137 | 14 | 318 | 1.5 | 0.148 | 11.8 | 85 | 0.124 | 0.145
|  |  |  | 水・邪魔板あり | 15.4 | 74 | 0.22 | 0.15 | 12.9 | 73 | 0.19 | 0.125 | 15.4 | 74 | 0.22 | 0.15 | 14.3 | 101 | 0.35 | 0.137 | 14.3 | 91 | 0.28 | 0.148 | 12.8 | 236 | 2.13 | 0.145
[5 empty] | 15.4 | 89 | 0.32 | 0.15 | 12.9 | 142 | 0.78 | 0.125 | 15.4 | 89 | 0.32 | 0.15 | 14.3 | 82 | 0.18 | 0.137 | 14.3 | 103 | 0.36 | 0.148 | 12.8 | 211 | 1.57 | 0.145
[5 empty] | 15.4 | 107 | 0.5 | 0.15 | 12.9 | 123 | 0.52 | 0.125 | 15.4 | 107 | 0.5 | 0.15 | 14.3 | 121 | 0.57 | 0.137 | 14.3 | 119 | 0.5 | 0.148 | 12.8 | 198 | 1.47 | 0.145
[5 empty] | 15.4 | 120 | 0.58 | 0.15 | 12.9 | 218 | 1.9 | 0.125 | 15.4 | 120 | 0.58 | 0.15 | 14.3 | 146 | 0.8 | 0.137 | 14.3 | 145 | 0.79 | 0.148 | 12.8 | 177 | 1.23 | 0.145
[5 empty] | 15.4 | 134 | 0.82 | 0.15 | 12.9 | 252 | 2.61 | 0.125 | 15.4 | 134 | 0.82 | 0.15 | 14.3 | 160 | 1 | 0.137 | 14.3 | 161 | 0.95 | 0.148 | 12.8 | 148 | 0.82 | 0.145
[5 empty] | 15.4 | 153 | 1 | 0.15 | 12.9 | 197 | 1.47 | 0.125 | 15.4 | 153 | 1 | 0.15 | 14.3 | 185 | 1.35 | 0.137 | 14.3 | 190 | 1.3 | 0.148 | 12.8 | 131 | 0.698 | 0.145
[5 empty] | 15.4 | 171 | 1.38 | 0.15 | 12.9 | 177 | 1.12 | 0.125 | 15.4 | 171 | 1.38 | 0.15 | 14.3 | 229 | 1.8 | 0.137 | 14.3 | 215 | 1.8 | 0.148 | 12.8 | 118 | 0.567 | 0.145
[5 empty] | 15.4 | 184 | 1.62 | 0.15 | 12.9 | 106 | 0.43 | 0.125 | 15.4 | 184 | 1.62 | 0.15 | 14.3 | 269 | 2.65 | 0.137 | 14.3 | 260 | 2.5 | 0.148 | 12.8 | 106 | 0.472 | 0.145
[5 empty] | 15.4 | 199 | 1.66 | 0.15 | 12.9 | 149 | 0.86 | 0.125 | 15.4 | 199 | 1.66 | 0.15 | 14.3 | 286 | 2.98 | 0.137 | 14.3 | 306 | 3.6 | 0.148 | 12.8 | 89 | 0.315 | 0.145
[5 empty] | 15.4 | 210 | 2 | 0.15 | 12.9 | 89 | 0.28 | 0.125 | 15.4 | 210 | 2 | 0.15 | 14.3 | 205 | 1.55 | 0.137 | 14.3 | 330 | 4 | 0.148 | 12.8 | 66 | 0.183 | 0.145
|  |  |  | グリセリン・邪魔板なし | 17.3 | 45 | 0.82 | 0.136 | 14.2 | 10 | 0.24 | 0.134 | 17.3 | 45 | 0.82 | 0.136 | 16.2 | 26 | 0.5 | 0.135 | 17 | 11 | 0.1 | 0.134 | 15 | 152 | 3.9 | 0.14
[5 empty] | 17.3 | 61 | 1.18 | 0.136 | 14.2 | 26 | 0.41 | 0.134 | 17.3 | 61 | 1.18 | 0.136 | 16.2 | 38 | 0.76 | 0.135 | 17 | 31 | 0.29 | 0.134 | 15 | 115 | 2.9 | 0.14
[5 empty] | 17.3 | 88 | 1.65 | 0.136 | 14.2 | 39 | 0.62 | 0.134 | 17.3 | 88 | 1.65 | 0.136 | 16.2 | 48 | 0.95 | 0.135 | 17 | 68 | 0.72 | 0.134 | 15 | 124 | 3.2 | 0.14
[5 empty] | 17.3 | 109 | 2.23 | 0.136 | 14.2 | 53 | 0.85 | 0.134 | 17.3 | 109 | 2.23 | 0.136 | 16.2 | 71 | 1.3 | 0.135 | 17 | 103 | 1.3 | 0.134 | 15 | 170 | 4.7 | 0.14
[5 empty] | 17.3 | 122 | 2.51 | 0.136 | 14.2 | 85 | 1.41 | 0.134 | 17.3 | 122 | 2.51 | 0.136 | 16.2 | 90 | 1.8 | 0.135 | 17 | 133 | 1.9 | 0.134 | 15 | 77 | 1.9 | 0.14
[5 empty] | 17.3 | 139 | 2.93 | 0.136 | 14.2 | 137 | 2.52 | 0.134 | 17.3 | 139 | 2.93 | 0.136 | 16.2 | 120 | 2.49 | 0.135 | 17 | 164 | 2.7 | 0.134 | 15 | 138 | 3.4 | 0.14
[5 empty] | 17.3 | 159 | 3.5 | 0.136 | 14.2 | 195 | 4.43 | 0.134 | 17.3 | 159 | 3.5 | 0.136 | 16.2 | 133 | 3.08 | 0.135 | 17 | 190 | 3.4 | 0.134 | 15 | 261 | 8.3 | 0.14
[5 empty] | 17.3 | 197 | 4.52 | 0.136 | 14.2 | 212 | 4.9 | 0.134 | 17.3 | 197 | 4.52 | 0.136 | 16.2 | 158 | 3.76 | 0.135 | 17 | 223 | 4.3 | 0.134 | 15 | 228 | 6.5 | 0.14
[5 empty] | 17.3 | 237 | 6.42 | 0.136 | 14.2 | 283 | 7.75 | 0.134 | 17.3 | 237 | 6.42 | 0.136 | 16.2 | 174 | 4.02 | 0.135 | 17 | 303 | 7 | 0.134 | 15 | 199 | 5.5 | 0.14
[5 empty] | 17.3 | 287 | 8.03 | 0.136 | 14.2 | 327 | 9.6 | 0.134 | 17.3 | 287 | 8.03 | 0.136 | 16.2 | 203 | 5.2 | 0.135 | 17 | 353 | 9.1 | 0.134 | 15 | 41 | 0.95 | 0.14