## 密度
密度-組成図
モル分率=119.662593X密度-42.2257684X密度2 + 38.5195457/密度 -115.974295

## VLE
図 エタノール＋水系気液平衡データ関係(760mmHg)
| x1 | y1 | t [℃]
| 0 | 0 | 100
| 0.05 | 0.3372 | 90
| 0.1 | 0.4521 | 85.93
| 0.15 | 0.5056 | 83.97
| 0.2 | 0.5359 | 82.9
| 0.25 | 0.5589 | 82.14
| 0.3 | 0.5794 | 81.52
| 0.35 | 0.5987 | 80.99
| 0.4 | 0.6177 | 80.52
| 0.45 | 0.6371 | 80.1
| 0.5 | 0.6558 | 79.75
| 0.55 | 0.6765 | 79.42
| 0.6 | 0.6986 | 79.13
| 0.65 | 0.725 | 78.85
| 0.7 | 0.755 | 78.6
| 0.75 | 0.784 | 78.42
| 0.8 | 0.8167 | 78.3
| 0.85 | 0.8591 | 78.22
| 0.9 | 0.8959 | 78.2
| 0.95 | 0.9474 | 78.24
| 1 | 1 | 78.33

## データシート
[7 empty] | 気液平衡実験結果および解析 | [5 empty] | 2020 | 年度
[9 empty] | 注） |  | の部分のみデータを入力すること。
単位はSI単位系に準じてレポート作成すること
1. & 2. 実験結果の整理 | [9 empty] | 無次元の場合、単位に[-] を示すこと
表1 Antoine式の定数
| 成分 |  | 沸点 [℃] |  | A |  | B |  | C
| エタノール |  | 78.3 |  | 8.1122 |  | 1592.864 |  | 226.184
| 水 |  | 100 |  | 8.0713 |  | 1730.63 |  | 233.426
表３ 実験結果
|  |  | 温度 T [℃] |  |  |  |  | 80.4 |  |  | T1 [℃] | 81.1
|  |  | 大気圧 P [mmHg] |  |  |  |  | 747.9961 |  |  | T2 [℃] | 80.4
|  |  | 液相密度 [g/cm3] |  |  |  |  | 0.8998 |  |  | P [hPa] | 997
|  |  | 気相密度 [g/cm3] |  |  |  |  | 0.8407
図1 エタノール+水系の検量線
表４ 解析結果
|  |  | 液相組成x1 [-] |  |  |  |  | 0.31944
|  |  | 気相組成y1 [-] |  |  |  |  | 0.60029
|  |  | 純粋成分1の飽和蒸気圧P1 [mmHg] |  |  |  |  | 825.4252
|  |  | 純粋成分2の飽和蒸気圧P2 [mmHg] |  |  |  |  | 360.3244
|  |  | 活量係数γ1 [-] |  |  |  |  | 1.7029
|  |  | 活量係数γ2 [-] |  |  |  |  | 1.2192
3. t-x, y曲線、x-y曲線の作成
[8 empty] | 表4 エタノール+水系の気液平衡データ | [6 empty] | x1 | y1 | t | γ1 | γ2 | P | P1o | P2o |  | ln(γ1/γ2)
No. | x1 |  | y1 |  | t | γ1 | γ2 | P1 |  | P2 |  | P |  |  | 0.31944 | [8 empty] | 0.3341
1 | 0 |  | 0 |  | 100 | - | - | 1693.832 |  | 760.0864 |  | 760 |  |  | 0 | 0 | 100 |  |  | 760 | 1693.832 | 760.0864 |  | 1.5181
2 | 0.05 |  | 0.3372 |  | 90 | 4.3182 | 1.0095 | 1186.9284 |  | 525.2664 |  | 760 |  |  | 0.05 | 0.3372 | 90 | 4.3182 | 1.0095 | 760 | 1186.9284 | 525.2664 |  | 1.4534
3 | 0.1 |  | 0.4521 |  | 85.93 | 3.3676 | 1.0306 | 1020.3082 |  | 448.9369 |  | 760 |  |  | 0.1 | 0.4521 | 85.93 | 3.3676 | 1.0306 | 760 | 1020.3082 | 448.9369 |  | 1.1841
4 | 0.15 |  | 0.5056 |  | 83.97 | 2.7043 | 1.0635 | 947.2843 |  | 415.6433 |  | 760 |  |  | 0.15 | 0.5056 | 83.97 | 2.7043 | 1.0635 | 760 | 947.2843 | 415.6433 |  | 0.93323
5 | 0.2 |  | 0.5359 |  | 82.9 | 2.2396 | 1.1068 | 909.2876 |  | 398.3611 |  | 760 |  |  | 0.2 | 0.5359 | 82.9 | 2.2396 | 1.1068 | 760 | 909.2876 | 398.3611 |  | 0.70484
6 | 0.25 |  | 0.5589 |  | 82.14 | 1.924 | 1.1566 | 883.0763 |  | 386.4566 |  | 760 |  |  | 0.25 | 0.5589 | 82.14 | 1.924 | 1.1566 | 760 | 883.0763 | 386.4566 |  | 0.50892
7 | 0.3 |  | 0.5794 |  | 81.52 | 1.7025 | 1.2114 | 862.1617 |  | 376.968 |  | 760 |  |  | 0.3 | 0.5794 | 81.52 | 1.7025 | 1.2114 | 760 | 862.1617 | 376.968 |  | 0.34033
8 | 0.35 |  | 0.5987 |  | 80.99 | 1.5392 | 1.2715 | 844.6114 |  | 369.0131 |  | 760 |  |  | 0.35 | 0.5987 | 80.99 | 1.5392 | 1.2715 | 760 | 844.6114 | 369.0131 |  | 0.19105
9 | 0.4 |  | 0.6177 |  | 80.52 | 1.4152 | 1.3374 | 829.2978 |  | 362.0775 |  | 760 |  |  | 0.4 | 0.6177 | 80.52 | 1.4152 | 1.3374 | 760 | 829.2978 | 362.0775 |  | 0.056541
10 | 0.45 |  | 0.6371 |  | 80.1 | 1.3189 | 1.4087 | 815.8096 |  | 355.9729 |  | 760 |  |  | 0.45 | 0.6371 | 80.1 | 1.3189 | 1.4087 | 760 | 815.8096 | 355.9729 |  | -0.065856
11 | 0.5 |  | 0.6558 |  | 79.75 | 1.2387 | 1.4908 | 804.7095 |  | 350.9522 |  | 760 |  |  | 0.5 | 0.6558 | 79.75 | 1.2387 | 1.4908 | 760 | 804.7095 | 350.9522 |  | -0.1852
12 | 0.55 |  | 0.6765 |  | 79.42 | 1.1768 | 1.5778 | 794.3592 |  | 346.2732 |  | 760 |  |  | 0.55 | 0.6765 | 79.42 | 1.1768 | 1.5778 | 760 | 794.3592 | 346.2732 |  | -0.29324
13 | 0.6 |  | 0.6986 |  | 79.13 | 1.1267 | 1.6734 | 785.3553 |  | 342.2049 |  | 760 |  |  | 0.6 | 0.6986 | 79.13 | 1.1267 | 1.6734 | 760 | 785.3553 | 342.2049 |  | -0.39555
14 | 0.65 |  | 0.725 |  | 78.85 | 1.0913 | 1.765 | 776.7427 |  | 338.3152 |  | 760 |  |  | 0.65 | 0.725 | 78.85 | 1.0913 | 1.765 | 760 | 776.7427 | 338.3152 |  | -0.48077
15 | 0.7 |  | 0.755 |  | 78.6 | 1.0658 | 1.8534 | 769.1196 |  | 334.8738 |  | 760 |  |  | 0.7 | 0.755 | 78.6 | 1.0658 | 1.8534 | 760 | 769.1196 | 334.8738 |  | -0.55333
16 | 0.75 |  | 0.784 |  | 78.42 | 1.0403 | 1.9754 | 763.6697 |  | 332.4143 |  | 760 |  |  | 0.75 | 0.784 | 78.42 | 1.0403 | 1.9754 | 760 | 763.6697 | 332.4143 |  | -0.64123
17 | 0.8 |  | 0.8167 |  | 78.3 | 1.0208 | 2.1057 | 760.0544 |  | 330.7832 |  | 760 |  |  | 0.8 | 0.8167 | 78.3 | 1.0208 | 2.1057 | 760 | 760.0544 | 330.7832 |  | -0.72407
18 | 0.85 |  | 0.8591 |  | 78.22 | 1.0138 | 2.1653 | 757.6521 |  | 329.6995 |  | 760 |  |  | 0.85 | 0.8591 | 78.22 | 1.0138 | 2.1653 | 760 | 757.6521 | 329.6995 |  | -0.75881
19 | 0.9 |  | 0.8959 |  | 78.2 | 0.99932 | 2.4016 | 757.0525 |  | 329.429 |  | 760 |  |  | 0.9 | 0.8959 | 78.2 | 0.99932 | 2.4016 | 760 | 757.0525 | 329.429 |  | -0.87682
20 | 0.95 |  | 0.9474 |  | 78.24 | 0.99956 | 2.423 | 758.252 |  | 329.9701 |  | 760 |  |  | 0.95 | 0.9474 | 78.24 | 0.99956 | 2.423 | 760 | 758.252 | 329.9701 |  | -0.88545
21 | 1 |  | 1 |  | 78.33 | - | - | 760.9569 |  | 331.1903 |  | 760 |  |  | 1 | 1 | 78.33 |  |  | 760 | 760.9569 | 331.1903 |  | -0.73956
22 | 0.31944 |  | 0.60029 |  | 80.4 | 1.7029 | 1.2192 | 825.4252 |  | 360.3244 |  | 747.9961 |  |  | 0 | 0
※No. 1～21は文献値 (K. Kojima, K. Tochigi, H. Seki, K. Hatase, Kagaku Kougaku, 32, 149 (1968).) | [14 empty] | 1 | 1
|  |  | 図2 t-x,y曲線 | [6 empty] | 図3 x-y曲線
4. Margules式の定数A, Bの決定
4.1 x2-lnγ2/x12
[7 empty] | 表5a エタノール+水系の気液平衡データ | [7 empty] | T2 | T1 |  | k2 | k1 |  | T22 | T12 | T1k1 | T2K2
|  |  | x1 |  | ｌｎγ1/x22 |  | x2 |  | ｌｎγ2/x12 |  | ｌｎγ1/γ2 |  |  |  | x1 | x2 |  | ｌｎγ1/x22 | ｌｎγ2/x12 | ｌｎγ1/γ2
|  | 1 | 0.2 |  | 1.2598 |  | 0.8 |  | 2.5362 |  | 0.70484 |  |  |  | 0.2 | 0.8 |  | 1.2598 | 2.5362 | 0.70484 | 0.04 | 0.64 | 2.029 | 0.25196
|  | 2 | 0.25 |  | 1.1634 |  | 0.75 |  | 2.328 |  | 0.50892 |  |  |  | 0.25 | 0.75 |  | 1.1634 | 2.328 | 0.50892 | 0.0625 | 0.5625 | 1.746 | 0.29085
|  | 3 | 0.3 |  | 1.0859 |  | 0.7 |  | 2.1307 |  | 0.34033 |  |  |  | 0.3 | 0.7 |  | 1.0859 | 2.1307 | 0.34033 | 0.09 | 0.49 | 1.4915 | 0.32577
|  | 4 | 0.35 |  | 1.0208 |  | 0.65 |  | 1.961 |  | 0.19105 |  |  |  | 0.35 | 0.65 |  | 1.0208 | 1.961 | 0.19105 | 0.1225 | 0.4225 | 1.2747 | 0.35726
|  | 5 | 0.4 |  | 0.96466 |  | 0.6 |  | 1.8171 |  | 0.056541 |  |  |  | 0.4 | 0.6 |  | 0.96466 | 1.8171 | 0.056541 | 0.16 | 0.36 | 1.0903 | 0.38586
|  | 6 | 0.45 |  | 0.9151 |  | 0.55 |  | 1.6922 |  | -0.065856 |  |  |  | 0.45 | 0.55 |  | 0.9151 | 1.6922 | -0.065856 | 0.2025 | 0.3025 | 0.93072 | 0.41179
|  | 7 | 0.5 |  | 0.85634 |  | 0.5 |  | 1.5971 |  | -0.1852 |  |  |  | 0.5 | 0.5 |  | 0.85634 | 1.5971 | -0.1852 | 0.25 | 0.25 | 0.79857 | 0.42817
|  | 8 | 0.55 |  | 0.80394 |  | 0.45 |  | 1.5076 |  | -0.29324 |  |  |  | 0.55 | 0.45 |  | 0.80394 | 1.5076 | -0.29324 | 0.3025 | 0.2025 | 0.67841 | 0.44216
|  | 9 | 0.6 |  | 0.74582 |  | 0.4 |  | 1.4302 |  | -0.39555 |  |  |  | 0.6 | 0.4 |  | 0.74582 | 1.4302 | -0.39555 | 0.36 | 0.16 | 0.57209 | 0.44749
|  | 10 | 0.65 |  | 0.71354 |  | 0.35 |  | 1.3448 |  | -0.48077 |  |  |  | 0.65 | 0.35 |  | 0.71354 | 1.3448 | -0.48077 | 0.4225 | 0.1225 | 0.47068 | 0.4638
|  | 11 | 0.7 |  | 0.70788 |  | 0.3 |  | 1.2593 |  | -0.55333 |  |  |  | 0.7 | 0.3 |  | 0.70788 | 1.2593 | -0.55333 | 0.49 | 0.09 | 0.37778 | 0.49552
|  | 12 | 0.75 |  | 0.6323 |  | 0.25 |  | 1.2102 |  | -0.64123 |  |  |  | 0.75 | 0.25 |  | 0.6323 | 1.2102 | -0.64123 | 0.5625 | 0.0625 | 0.30256 | 0.47423
|  | 13 | 0.8 |  | 0.51471 |  | 0.2 |  | 1.1635 |  | -0.72407 |  |  |  | 0.8 | 0.2 |  | 0.51471 | 1.1635 | -0.72407 | 0.64 | 0.04 | 0.23271 | 0.41177
|  | 14 | 0.85 |  | 0.61081 |  | 0.15 |  | 1.0693 |  | -0.75881 |  |  |  | 0.85 | 0.15 |  | 0.61081 | 1.0693 | -0.75881 | 0.7225 | 0.0225 | 0.16039 | 0.51919
|  | 15 | 0.31944 |  | 1.1493 |  | 0.68056 |  | 1.9426 |  | 0.3341 |  |  |  | 0.31944 | 0.68056 |  | 1.1493 | 1.9426 | 0.3341 | 0.10204 | 0.46316 | 1.322 | 0.36715
[15 empty] | 6.9 | 5.1 |  | 9.5717 | 18.183 | -3.5102 | 4.325 | 2.525 | 8.3803 | 5.163
[15 empty] | T1 | a0 |  | 0.73956 | B
[16 empty] | a1 |  | 1.8252 | 2(A-B)
[15 empty] | T2 | a0 |  | -0.12126 | A
[16 empty] | a1 |  | 1.3872 | 2(B-A)
図4 x2-lnγ2/x12プロット
表6a 決定したMargules式のパラメータ
x2-lnγ2/x12
|  |  |  | number of data |  | 12
|  |  |  | 2(A1-B1)= |  | 1.8252
|  |  |  | A1= |  | 1.6521
|  |  |  | B1= |  | 0.73956
4.2 x1-lnγ1/x22
[7 empty] | 表5b エタノール+水系の気液平衡データ | [7 empty] | T2 | T1 |  | k2 | k1 |  | T22 | T12 | T1k1 | T2K2
|  |  | x1 |  | ｌｎγ1/x22 |  | x2 |  | ｌｎγ2/x12 |  | ｌｎγ1/γ2 |  |  |  | x1 | x2 |  | ｌｎγ1/x22 | ｌｎγ2/x12 | ｌｎγ1/γ2
|  | 1 | 0.1 |  | 1.499 |  | 0.9 |  | 3.0134 |  | 1.1841 |  |  |  | 0.1 | 0.9 |  | 1.499 | 3.0134 | 1.1841 | 0.01 | 0.81 | 2.7121 | 0.1499
|  | 2 | 0.15 |  | 1.3769 |  | 0.85 |  | 2.7378 |  | 0.93323 |  |  |  | 0.15 | 0.85 |  | 1.3769 | 2.7378 | 0.93323 | 0.0225 | 0.7225 | 2.3271 | 0.20654
|  | 3 | 0.2 |  | 1.2598 |  | 0.8 |  | 2.5362 |  | 0.70484 |  |  |  | 0.2 | 0.8 |  | 1.2598 | 2.5362 | 0.70484 | 0.04 | 0.64 | 2.029 | 0.25196
|  | 4 | 0.25 |  | 1.1634 |  | 0.75 |  | 2.328 |  | 0.50892 |  |  |  | 0.25 | 0.75 |  | 1.1634 | 2.328 | 0.50892 | 0.0625 | 0.5625 | 1.746 | 0.29085
|  | 5 | 0.3 |  | 1.0859 |  | 0.7 |  | 2.1307 |  | 0.34033 |  |  |  | 0.3 | 0.7 |  | 1.0859 | 2.1307 | 0.34033 | 0.09 | 0.49 | 1.4915 | 0.32577
|  | 6 | 0.35 |  | 1.0208 |  | 0.65 |  | 1.961 |  | 0.19105 |  |  |  | 0.35 | 0.65 |  | 1.0208 | 1.961 | 0.19105 | 0.1225 | 0.4225 | 1.2747 | 0.35726
|  | 7 | 0.4 |  | 0.96466 |  | 0.6 |  | 1.8171 |  | 0.056541 |  |  |  | 0.4 | 0.6 |  | 0.96466 | 1.8171 | 0.056541 | 0.16 | 0.36 | 1.0903 | 0.38586
|  | 8 | 0.45 |  | 0.9151 |  | 0.55 |  | 1.6922 |  | -0.065856 |  |  |  | 0.45 | 0.55 |  | 0.9151 | 1.6922 | -0.065856 | 0.2025 | 0.3025 | 0.93072 | 0.41179
|  | 9 | 0.5 |  | 0.85634 |  | 0.5 |  | 1.5971 |  | -0.1852 |  |  |  | 0.5 | 0.5 |  | 0.85634 | 1.5971 | -0.1852 | 0.25 | 0.25 | 0.79857 | 0.42817
|  | 10 | 0.55 |  | 0.80394 |  | 0.45 |  | 1.5076 |  | -0.29324 |  |  |  | 0.55 | 0.45 |  | 0.80394 | 1.5076 | -0.29324 | 0.3025 | 0.2025 | 0.67841 | 0.44216
|  | 11 | 0.6 |  | 0.74582 |  | 0.4 |  | 1.4302 |  | -0.39555 |  |  |  | 0.6 | 0.4 |  | 0.74582 | 1.4302 | -0.39555 | 0.36 | 0.16 | 0.57209 | 0.44749
|  | 12 | 0.65 |  | 0.71354 |  | 0.35 |  | 1.3448 |  | -0.48077 |  |  |  | 0.65 | 0.35 |  | 0.71354 | 1.3448 | -0.48077 | 0.4225 | 0.1225 | 0.47068 | 0.4638
|  | 13 | 0.7 |  | 0.70788 |  | 0.3 |  | 1.2593 |  | -0.55333 |  |  |  | 0.7 | 0.3 |  | 0.70788 | 1.2593 | -0.55333 | 0.49 | 0.09 | 0.37778 | 0.49552
|  | 14 | 0.75 |  | 0.6323 |  | 0.25 |  | 1.2102 |  | -0.64123 |  |  |  | 0.75 | 0.25 |  | 0.6323 | 1.2102 | -0.64123 | 0.5625 | 0.0625 | 0.30256 | 0.47423
|  | 15 | 0.8 |  | 0.51471 |  | 0.2 |  | 1.1635 |  | -0.72407 |  |  |  | 0.8 | 0.2 |  | 0.51471 | 1.1635 | -0.72407 | 0.64 | 0.04 | 0.23271 | 0.41177
|  | 16 | 0.31944 |  | 1.1493 |  | 0.68056 |  | 1.9426 |  | 0.3341 |  |  |  | 0.31944 | 0.68056 |  | 1.1493 | 1.9426 | 0.3341 | 0.10204 | 0.46316 | 1.322 | 0.36715
[15 empty] | 3.75 | 6.25 |  | 10.1927 | 19.7378 | 1.7951 | 1.6125 | 4.1125 | 12.9382 | 3.5479
[15 empty] | T1 | a0 |  | -0.0078899 | B
[16 empty] | a1 |  | 3.1581 | 2(A-B)
[15 empty] | T2 | a0 |  | 1.5181 | A
[16 empty] | a1 |  | -1.3303 | 2(B-A)
図5 x1-lnγ1/x22プロット
表6b 決定したMargules式のパラメータ
x1-lnγ1/x22
[8 empty] | number of data |  | 10
[8 empty] | 2(B2-A2)= |  | -1.3303
[8 empty] | A2= |  | 1.5181
[8 empty] | B2= |  | 0.85298
5. Gibbs-Duhem式による測定値の評価
図6 lnγ1/γ2 vs x1のプロット
表7 エタノール+水系の気液平衡データ (Margules式による計算値） (760mmHg)
[7 empty] | x1 | lnγ1/γ2
[7 empty] | 0 | 1.5181 | [8 empty] | 0 | 1.5181
[7 empty] | 1 | -0.73956 | [8 empty] | 1 | -0.73956
課題 : 測定値の熱力学的妥当性について検討せよ。
また、図2、3、6において文献値との差異の原因についても考察せよ。
6. Margules式による気液平衡推算 ( t-x,y、x-y、γ-x曲線）
表8 エタノール＋水系の気液平衡データの計算値
| No. | P | x1 | x2 | t | γ1 | γ2 | P1o | P2o | y1 | y2 | y1+y2
|  | [mmHg] | [-] | [-] | [℃] | [-] | [-] | [mmHg] | [mmHg] | [-] | [-] | [-] |  |  |  | A_g1 | B_g1 | A_g2 | B_g2 | x | y | t | g1 | g2
| 1 | 747.9961 | 0 | 1 |  | 4.5637 | 1 | 11.7453 | 4.5422 | 0 | 0.0060725 | 0.0060725 |  |  |  | 1.5181 | 0.85298 | 1.6521 | 0.73956 | 0 | #REF! | 0 | 4.5637 | 1
| 2 | 747.9961 | 0.2 | 0.8 |  | 2.2285 | 1.092 | 11.7453 | 4.5422 | 0.0069985 | 0.0053048 | 0.012303 |  |  |  | 1.5181 | 0.85298 | 1.6521 | 0.73956 | 0.2 | #REF! | 0 | 2.2285 | 1.092
| 3 | 747.9961 | 0.4 | 0.6 |  | 1.4261 | 1.3412 | 11.7453 | 4.5422 | 0.0089574 | 0.0048866 | 0.013844 |  |  |  | 1.5181 | 0.85298 | 1.6521 | 0.73956 | 0.4 | #REF! | 0 | 1.4261 | 1.3412
| 4 | 747.9961 | 0.6 | 0.4 |  | 1.1221 | 1.6973 | 11.7453 | 4.5422 | 0.010572 | 0.0041229 | 0.014694 |  |  |  | 1.5181 | 0.85298 | 1.6521 | 0.73956 | 0.6 | #REF! | 0 | 1.1221 | 1.6973
| 5 | 747.9961 | 0.8 | 0.2 |  | 1.0183 | 2.0278 | 11.7453 | 4.5422 | 0.012792 | 0.0024627 | 0.015255 |  |  |  | 1.5181 | 0.85298 | 1.6521 | 0.73956 | 0.8 | #REF! | 0 | 1.0183 | 2.0278
| 6 | 747.9961 | 1 | 0 |  | 1 | 2.095 | 11.7453 | 4.5422 | 0.015702 | 0 | 0.015702 |  |  |  | 1.5181 | 0.85298 | 1.6521 | 0.73956 | 1 | #REF! | 0 | 1 | 2.095
[16 empty] | 1.5181 | 0.85298 | 1.6521 | 0.73956 | 0 | 0 | 0 | 0 | 0
[16 empty] | 1.5181 | 0.85298 | 1.6521 | 0.73956 | 0 | 0 | 0 | 0 | 0
[16 empty] | 1.5181 | 0.85298 | 1.6521 | 0.73956 | 0 | 0 | 0 | 0 | 0
[16 empty] | 1.5181 | 0.85298 | 1.6521 | 0.73956 | 0 | 0 | 0 | 0 | 0
[16 empty] | 1.5181 | 0.85298 | 1.6521 | 0.73956 | 0 | 0 | 0 | 0 | 0
[16 empty] | 1.5181 | 0.85298 | 1.6521 | 0.73956 | 0 | 0 | 0 | 0 | 0
[16 empty] | 1.5181 | 0.85298 | 1.6521 | 0.73956 | 0 | 0 | 0 | 0 | 0
[16 empty] | 1.5181 | 0.85298 | 1.6521 | 0.73956 | 0 | 0 | 0 | 0 | 0
[16 empty] | 1.5181 | 0.85298 | 1.6521 | 0.73956 | 0 | 0 | 0 | 0 | 0
[16 empty] | 1.5181 | 0.85298 | 1.6521 | 0.73956 | 0 | 0 | 0 | 0 | 0
[16 empty] | 1.5181 | 0.85298 | 1.6521 | 0.73956 | 0 | 0 | 0 | 0 | 0
[16 empty] | 1.5181 | 0.85298 | 1.6521 | 0.73956 | 0 | 0 | 0 | 0 | 0
[16 empty] | 1.5181 | 0.85298 | 1.6521 | 0.73956 | 0 | 0 | 0 | 0 | 0
[16 empty] | 1.5181 | 0.85298 | 1.6521 | 0.73956 | 0 | 0 | 0 | 0 | 0
[16 empty] | 1.5181 | 0.85298 | 1.6521 | 0.73956 | 0 | 0 | 0 | 0 | 0
|  |  | 図7 t-x,y曲線 | [7 empty] | 図8 x-y曲線
[18 empty] | y1 | y2 | y1+y2
[17 empty] | 0.05 | 0.0069985 | 0.0053048 | 0.012303
[17 empty] | 0.1 | 0.0089574 | 0.0048866 | 0.013844
[17 empty] | 0.15 | 0.010572 | 0.0041229 | 0.014694
[17 empty] | 0.2 | 0.012792 | 0.0024627 | 0.015255
[17 empty] | 0.25 | 0.015702 | 0 | 0.015702
[17 empty] | 0.3 | 0 | 0 | 0
[17 empty] | 0.35 | 0 | 0 | 0
[17 empty] | 0.4 | 0 | 0 | 0
[17 empty] | 0.45 | 0 | 0 | 0
[17 empty] | 0.5 | 0 | 0 | 0
[17 empty] | 0.55 | 0 | 0 | 0
[17 empty] | 0.6 | 0 | 0 | 0
[17 empty] | 0.65 | 0 | 0 | 0
[17 empty] | 0.7 | 0 | 0 | 0
|  |  | 図9 x-γ1,γ2曲線 | [13 empty] | 0.75 | 0 | 0 | 0
[17 empty] | 0.8 | 0 | 0 | 0
[17 empty] | 0.85 | 0 | 0 | 0
[17 empty] | 0.9 | 0 | 0 | 0
[17 empty] | 0.95 | 0 | 0 | 0
[17 empty] | 1 | 0 | 0 | 0
[17 empty] | 0 | 0 | 0.0060725 | 0.0060725

## T
MIN | T1 | T2 |  | 加熱時間[mim] | 気相温度T1[℃] | 液相温度T2[℃]
0 | 19.4 | 18.8 | １；１２ | 0 | 20.6 | 19.7
5 | 22.8 | 30.4 |  | 5 | 25.1 | 19.9
10 | 35.4 | 43.4 |  | 10 | 37.9 | 35.6
15 | 50 | 55.6 |  | 15 | 70.7 | 52.2
20 | 63.8 | 67.8 |  | 20 | 79.6 | 74.1
25 | 74.5 | 78.9 | １；３９ | 25 | 80.6 | 80.2
30 | 80.8 | 80.2 |  | 30 | 81 | 79.9
35 | 80.8 | 80.3 |  | 35 | 81 | 80.3
40 | 80.9 | 80.4 |  | 40 | 81.1 | 80.3
45 | 80.9 | 80.4 |  | 45 | 81.3 | 80.5
50 | 80.9 | 80.5 | ２；０２ | 50 | 81.2 | 80.5
55 | 80.9 | 80.4 |  | 55 | 81.3 | 80.5 | ラベル | 方法 | A | B
60 | 80.9 | 80.5 |  | 60 | 81.3 | 80.5 | 1 | 連立方程式 | 1.6569 | 1.2854
65 | 80.9 | 80.5 |  | 65 | 81.2 | 80.5 | 2 | プロット | 1.4208 | 0.8883
70 | 81 | 80.5 |  | 70 | 81.2 | 80.5 | 3 | プロット | 1.6895 | 0.6498
75 | 81.1 | 80.5 |  | 75 | 81.1 | 80.4 | 4 | 平均 | 1.5551 | 0.759
80 | 81 | 80.5 |  | 80 | 81.1 | 80.4
85 | 80.9 | 80.5
90 | 80.9 | 80.5
95 | 80.9 | 80.5