## test2020
| v[l/min] | v[m3/s] | u[m/s] | ΔP[kPa] | ΔP[Pa] | log u | logΔP | 層高さ[cm]
固定層 | 20 | 0.00033333 | 0.042441 | 0.41 | 410 | -3.1596 | 6.0162 | 10
| 30 | 0.0005 | 0.063662 | 0.62 | 620 | -2.7542 | 6.4297 | 10
| 40 | 0.00066667 | 0.084883 | 0.85 | 850 | -2.4665 | 6.7452 | 10
| 50 | 0.00083333 | 0.1061 | 1.08 | 1080 | -2.2433 | 6.9847 | 10
| 60 | 0.001 | 0.12732 | 1.28 | 1280 | -2.061 | 7.1546 | 10
遷移域 | 65 | 0.0010833 | 0.13793 | 1.34 | 1340 | -1.981 | 7.2004 | 10
| 70 | 0.0011667 | 0.14854 | 1.42 | 1420 | -1.9069 | 7.2584 | 10.1
| 75 | 0.00125 | 0.15915 | 1.43 | 1430 | -1.8379 | 7.2654 | 10.3
| 80 | 0.0013333 | 0.16977 | 1.44 | 1440 | -1.7733 | 7.2724 | 10.3
| 85 | 0.0014167 | 0.18038 | 1.46 | 1460 | -1.7127 | 7.2862 | 10.5
流動層 | 90 | 0.0015 | 0.19099 | 1.47 | 1470 | -1.6556 | 7.293 | 10.5
| 95 | 0.0015833 | 0.2016 | 1.47 | 1470 | -1.6015 | 7.293 | 10.6
| 100 | 0.0016667 | 0.21221 | 1.47 | 1470 | -1.5502 | 7.293 | 10.8
| 105 | 0.00175 | 0.22282 | 1.48 | 1480 | -1.5014 | 7.2998 | 11
| 110 | 0.0018333 | 0.23343 | 1.48 | 1480 | -1.4549 | 7.2998 | 11
| 120 | 0.002 | 0.25465 | 1.48 | 1480 | -1.3679 | 7.2998 | 11.3
| 131 | 0.0021833 | 0.27799 | 1.48 | 1480 | -1.2802 | 7.2998 | 11.5
| 140 | 0.0023333 | 0.29709 | 1.46 | 1460 | -1.2137 | 7.2862 | 11.5
| 150 | 0.0025 | 0.31831 | 1.46 | 1460 | -1.1447 | 7.2862 | 12
| 155 | 0.0025833 | 0.32892 | 1.45 | 1450 | -1.1119 | 7.2793 | 12
| 160 | 0.0026667 | 0.33953 | 1.44 | 1440 | -1.0802 | 7.2724 | 12.1
| 165 | 0.00275 | 0.35014 | 1.44 | 1440 | -1.0494 | 7.2724 | 12.3
帰り | 138 | 0.0023 | 0.29285 | 1.46 | 1460 | -1.2281 | 7.2862 | 11.4
| 128 | 0.0021333 | 0.27162 | 1.48 | 1480 | -1.3033 | 7.2998 | 11.2
| 120 | 0.002 | 0.25465 | 1.47 | 1470 | -1.3679 | 7.293 | 11
| 110 | 0.0018333 | 0.23343 | 1.46 | 1460 | -1.4549 | 7.2862 | 10.7
| 99 | 0.00165 | 0.21008 | 1.46 | 1460 | -1.5602 | 7.2862 | 10.8
| 93 | 0.00155 | 0.19735 | 1.45 | 1450 | -1.6228 | 7.2793 | 10.5
| 90 | 0.0015 | 0.19099 | 1.44 | 1440 | -1.6556 | 7.2724 | 10.4
| 85 | 0.0014167 | 0.18038 | 1.43 | 1430 | -1.7127 | 7.2654 | 10.3
固定層 | 80 | 0.0013333 | 0.16977 | 1.4 | 1400 | -1.7733 | 7.2442 | 10.2
| 74 | 0.0012333 | 0.15703 | 1.38 | 1380 | -1.8513 | 7.2298 | 10
| 67 | 0.0011167 | 0.14218 | 1.31 | 1310 | -1.9507 | 7.1778 | 10
| 59 | 0.00098333 | 0.1252 | 1.28 | 1280 | -2.0778 | 7.1546 | 10
| 48 | 0.0008 | 0.10186 | 0.94 | 940 | -2.2842 | 6.8459 | 10
| 40 | 0.00066667 | 0.084883 | 0.79 | 790 | -2.4665 | 6.672 | 10
| 30 | 0.0005 | 0.063662 | 0.58 | 580 | -2.7542 | 6.363 | 10
| 20 | 0.00033333 | 0.042441 | 0.38 | 380 | -3.1596 | 5.9402 | 10

## Sheet2
tau_p | K_p | t_d | K_c_P | K_c_PID | tau_I | tau_D
512 | 0.29 | 8 | 221.8391 | 295.1149 | 19.5619 | 2.9008